## Sheet1
_MODEL_ | _SKU_ | _NAME_ | _CATEGORY_ | _MAIN_CATEGORY_ | _MANUFACTURER_ | _DESCRIPTION_ | _ATTRIBUTES_ | _PRODUCT_IMAGES_ | _STATUS_ | _SEO_KEYWORD_
00000016367 | ЗПМ-38-1100 ЭК | Перфоратор SDS-Max 1100 Вт ЗУБР ЗПМ-38-1100 ЭК | Инструменты¦Электроинструмент¦Перфораторы | Инструменты¦Электроинструмент¦Перфораторы | ЗУБР | Перфоратор Зубр ЗПМ-38-1100 ЭК работает в двух режимах: сверление с ударом и долбление. Патрон SDS-Max позволяет использовать буры больших размеров. Инструмент оснащен электронной регулировкой скорости вращения и частоты ударов - для работы с разными материалами. Благодаря вертикальному расположению двигателя, конструкция перфоратора более компактная. Модель поставляется в кейсе, что решает вопрос хранения и транспортировки | Характеристики¦Страна изготовитель¦Китай Характеристики¦Тип двигателя¦щеточный Характеристики¦Тип хвостовика¦sds-max Характеристики¦Мощность, Вт¦1100 Характеристики¦Количество режимов¦2 Характеристики¦Max сила удара, Дж¦8 Характеристики¦Виброзащита¦есть Характеристики¦Max диаметр сверления буром (бетон), мм¦38 Характеристики¦Перфоратор с пылесосом¦нет Характеристики¦С пыльником¦нет Характеристики¦Перфоратор с вертикальным двигателем (бочка)¦да Характеристики¦Сверлильный патрон в комплекте¦нет Характеристики¦Вес нетто, кг¦7,6 Характеристики¦Сила удара, Дж¦8 Характеристики¦Частота вращения шпинделя, об/мин¦300-600 Характеристики¦Регулировка частоты вращения¦есть Характеристики¦Частота ударов, уд/мин¦1950-3900 Характеристики¦Предохранительная муфта¦да | catalog/goods/stroitelnyj-instrument/perforatory/710306/1200x800/51268192.jpg,catalog/goods/stroitelnyj-instrument/perforatory/710306/1200x800/51268193.jpg,catalog/goods/stroitelnyj-instrument/perforatory/710306/1200x800/51268194.jpg | 1 | perforator-sds-max-1100-vt-zubr-zpm-38-1100-ek
00000003411 | ЗПМ-40-1100 ЭК | Перфоратор ЗУБР Профессионал 1100 Вт ЗПМ-40-1100 ЭК | Инструменты¦Электроинструмент¦Перфораторы | Инструменты¦Электроинструмент¦Перфораторы | ЗУБР | Перфоратор ЗУБР Профессионал ЗПМ-40-1100 ЭК работает в двух режимах: сверление с ударом и удар. Электронная регулировка оборотов помогает выбрать оптимальную скорость для работы в зависимости от плотности материала и диаметра оснастки. Поддержание оборотов под нагрузкой сохраняет производительность независимо от сложности работы. Модель поставляется в пластиковом кейсе, что решает вопрос хранения и транспортировки. | Характеристики¦Страна изготовитель¦Китай Характеристики¦Тип двигателя¦щеточный Характеристики¦Тип хвостовика¦sds-max Характеристики¦Мощность, Вт¦1100 Характеристики¦Количество режимов¦2 Характеристики¦Max сила удара, Дж¦12 Характеристики¦Реверс¦нет Характеристики¦Виброзащита¦есть Характеристики¦Max диаметр сверления буром (бетон), мм¦40 Характеристики¦Max диаметр сверления коронкой (бетон), мм¦90 Характеристики¦Плавный пуск¦нет Характеристики¦Легкий доступ к щеткам¦нет Характеристики¦Длина кабеля, м¦4 Характеристики¦Морозоустойчивый кабель¦нет Характеристики¦Индикатор износа кабеля¦есть Характеристики¦Шарнирный кабельный ввод¦нет Характеристики¦Перфоратор с пылесосом¦нет Характеристики¦С пыльником¦нет Характеристики¦Перфоратор с вертикальным двигателем (бочка)¦да Характеристики¦Автоотключение при перегреве¦нет Характеристики¦Уровень звуковой мощности, дБ¦100,3 Характеристики¦Уровень звукового давления, дБ¦89 Характеристики¦Сверление бетон: значение вибрационной эмиссии ah,HD , м/с²¦17.457 Характеристики¦Сверлильный патрон в комплекте¦нет Характеристики¦Габариты без упаковки, мм¦510x353x153 Характеристики¦Вес нетто, кг¦7 Характеристики¦Сила удара, Дж¦12 Характеристики¦Частота вращения шпинделя, об/мин¦0-500 Характеристики¦Регулировка частоты вращения¦есть Характеристики¦Частота ударов, уд/мин¦0-2800 Характеристики¦Max диаметр сверления буром (кирпич), мм¦40 Характеристики¦Max диаметр сверления коронкой (кирпич), мм¦90 Характеристики¦Предохранительная муфта¦да | catalog/goods/stroitelnyj-instrument/perforatory/1503564/1200x800/52499851.jpg,catalog/goods/stroitelnyj-instrument/perforatory/1503564/1200x800/52499852.jpg,catalog/goods/stroitelnyj-instrument/perforatory/1503564/1200x800/52499853.jpg,catalog/goods/stroitelnyj-instrument/perforatory/1503564/1200x800/52499854.jpg,catalog/goods/stroitelnyj-instrument/perforatory/1503564/1200x800/52499855.jpg,catalog/goods/stroitelnyj-instrument/perforatory/1503564/1200x800/52499856.jpg,catalog/goods/stroitelnyj-instrument/perforatory/1503564/1200x800/52499857.jpg,catalog/goods/stroitelnyj-instrument/perforatory/1503564/1200x800/52499858.jpg,catalog/goods/stroitelnyj-instrument/perforatory/1503564/1200x800/52499859.jpg,catalog/goods/stroitelnyj-instrument/perforatory/1503564/1200x800/52499860.jpg,catalog/goods/stroitelnyj-instrument/perforatory/1503564/1200x800/52499861.jpg,catalog/goods/stroitelnyj-instrument/perforatory/1503564/1200x800/52499862.jpg,catalog/goods/stroitelnyj-instrument/perforatory/1503564/1200x800/52499863.jpg | 1 | perforator-zubr-professional-1100-vt-zpm-40-1100-ek
00000015218 | ЗПМ-40-1250ЭВК | Перфоратор SDS-Max ЗУБР Профессионал ЗПМ-40-1250 ЭВК | Инструменты¦Электроинструмент¦Перфораторы | Инструменты¦Электроинструмент¦Перфораторы | ЗУБР | Перфоратор SDS-Max ЗУБР Профессионал ЗПМ-40-1250 ЭВК имеет два режима работы: сверление с ударом и удар. Он прекрасно подходит для работы в тяжелых условиях. Благодаря патрону SDS-MAX, можно устанавливать профессиональную оснастку, а также быстро менять её в процессе работы. В этой модели есть всё, что необходимо для безопасности, надежности и удобства. Перфоратор поставляется в кейсе, в котором его удобно хранить и транспортировать. | Характеристики¦Страна изготовитель¦Китай Характеристики¦Тип двигателя¦щеточный Характеристики¦Тип хвостовика¦sds-max Характеристики¦Мощность, Вт¦1250 Характеристики¦Количество режимов¦2 Характеристики¦Max сила удара, Дж¦10 Характеристики¦Виброзащита¦есть Характеристики¦Max диаметр сверления буром (бетон), мм¦40 Характеристики¦Перфоратор с пылесосом¦нет Характеристики¦С пыльником¦нет Характеристики¦Перфоратор с вертикальным двигателем (бочка)¦да Характеристики¦Сверлильный патрон в комплекте¦нет Характеристики¦Вес нетто, кг¦8 Характеристики¦Сила удара, Дж¦10 Характеристики¦Частота вращения шпинделя, об/мин¦250-450 Характеристики¦Регулировка частоты вращения¦есть Характеристики¦Частота ударов, уд/мин¦1400-2800 Характеристики¦Предохранительная муфта¦да | catalog/goods/stroitelnyj-instrument/perforatory/711893/1200x800/52327551.jpg,catalog/goods/stroitelnyj-instrument/perforatory/711893/1200x800/52327552.jpg,catalog/goods/stroitelnyj-instrument/perforatory/711893/1200x800/52327553.jpg,catalog/goods/stroitelnyj-instrument/perforatory/711893/1200x800/52327554.jpg,catalog/goods/stroitelnyj-instrument/perforatory/711893/1200x800/52327555.jpg,catalog/goods/stroitelnyj-instrument/perforatory/711893/1200x800/52327556.jpg,catalog/goods/stroitelnyj-instrument/perforatory/711893/1200x800/52327557.jpg,catalog/goods/stroitelnyj-instrument/perforatory/711893/1200x800/52327558.jpg,catalog/goods/stroitelnyj-instrument/perforatory/711893/1200x800/52327559.jpg,catalog/goods/stroitelnyj-instrument/perforatory/711893/1200x800/52327560.jpg,catalog/goods/stroitelnyj-instrument/perforatory/711893/1200x800/52327561.jpg,catalog/goods/stroitelnyj-instrument/perforatory/711893/1200x800/52327562.jpg | 1 | perforator-sds-max-zubr-professional-zpm-40-1250-evk
00000015207 | ЗП-26-750 ЭК | Перфоратор Зубр МАСТЕР ЗП-26-750 ЭК | Инструменты¦Электроинструмент¦Перфораторы | Инструменты¦Электроинструмент¦Перфораторы | ЗУБР | Перфоратор Зубр МАСТЕР ЗП-26-750 ЭК работает в трех режимах: сверление, сверление с ударом и долбление. Он оснащен патроном SDS-plus, благодаря которому замена оснастки осуществляется быстро и просто. | Характеристики¦Страна изготовитель¦Китай Характеристики¦Тип двигателя¦щеточный Характеристики¦Тип хвостовика¦sds-plus Характеристики¦Мощность, Вт¦750 Характеристики¦Количество режимов¦3 Характеристики¦Max сила удара, Дж¦2,6 Характеристики¦Реверс¦нет Характеристики¦Виброзащита¦нет Характеристики¦Max диаметр сверления буром (бетон), мм¦26 Характеристики¦Длина кабеля, м¦1,5 Характеристики¦Перфоратор с пылесосом¦нет Характеристики¦С пыльником¦нет Характеристики¦Перфоратор с вертикальным двигателем (бочка)¦да Характеристики¦Сверлильный патрон в комплекте¦нет Характеристики¦Вес нетто, кг¦3,2 Характеристики¦Габариты без упаковки, мм¦430x305x105 Характеристики¦Сила удара, Дж¦2.6 Характеристики¦Частота вращения шпинделя, об/мин¦1000 Характеристики¦Регулировка частоты вращения¦есть Характеристики¦Частота ударов, уд/мин¦4800 Характеристики¦Мах диаметр сверления (дерево), мм¦40 Характеристики¦Max диаметр сверления (металл), мм¦13 Характеристики¦Предохранительная муфта¦да | catalog/goods/stroitelnyj-instrument/perforatory/774279/1200x800/51618949.jpg,catalog/goods/stroitelnyj-instrument/perforatory/774279/1200x800/51618950.jpg,catalog/goods/stroitelnyj-instrument/perforatory/774279/1200x800/51618951.jpg,catalog/goods/stroitelnyj-instrument/perforatory/774279/1200x800/51618952.jpg,catalog/goods/stroitelnyj-instrument/perforatory/774279/1200x800/51618953.jpg,catalog/goods/stroitelnyj-instrument/perforatory/774279/1200x800/51618954.jpg,catalog/goods/stroitelnyj-instrument/perforatory/774279/1200x800/51618955.jpg,catalog/goods/stroitelnyj-instrument/perforatory/774279/1200x800/51618956.jpg | 1 | perforator-zubr-master-zp-26-750-ek
00000015210 | ЗПВ-30-900 ВК | Перфоратор ЗУБР 900 Вт ЗПВ-30-900 ВК | Инструменты¦Электроинструмент¦Перфораторы | Инструменты¦Электроинструмент¦Перфораторы | ЗУБР | Перфоратор ЗУБР ЗПВ-30-900 ВК работает в трех режимах: сверление, сверление с ударом и удар. Антивибрационная система значительно уменьшает неблагоприятное воздействие вибрации на оператора при длительной работе. Предохранительная муфта предотвратит поломки двигателя от перегрузки при достижении высокого крутящего момента. Мягкие накладки на рукоятках способствуют удобному удержанию инструмента и не дают рукам скользить, что важно при продолжительной работе. | Характеристики¦Страна изготовитель¦Китай Характеристики¦Тип двигателя¦щеточный Характеристики¦Тип хвостовика¦sds-plus Характеристики¦Мощность, Вт¦900 Характеристики¦Количество режимов¦3 Характеристики¦Max сила удара, Дж¦4,2 Характеристики¦Реверс¦нет Характеристики¦Виброзащита¦есть Характеристики¦Max диаметр сверления буром (бетон), мм¦30 Характеристики¦Max диаметр сверления коронкой (бетон), мм¦65 Характеристики¦Легкий доступ к щеткам¦нет Характеристики¦Плавный пуск¦нет Характеристики¦Длина кабеля, м¦4 Характеристики¦Морозоустойчивый кабель¦нет Характеристики¦Индикатор износа кабеля¦нет Характеристики¦Шарнирный кабельный ввод¦нет Характеристики¦Перфоратор с пылесосом¦нет Характеристики¦С пыльником¦нет Характеристики¦Перфоратор с вертикальным двигателем (бочка)¦да Характеристики¦Автоотключение при перегреве¦нет Характеристики¦Уровень звуковой мощности, дБ¦105,34 Характеристики¦Уровень звукового давления, дБ¦94,34 Характеристики¦Сверление бетон: значение вибрационной эмиссии ah,HD , м/с²¦17.484 Характеристики¦Сверлильный патрон в комплекте¦нет Характеристики¦Вес нетто, кг¦5,6 Характеристики¦Габариты без упаковки, мм¦460x350x145 Характеристики¦Сила удара, Дж¦4.2 Характеристики¦Частота вращения шпинделя, об/мин¦750 Характеристики¦Регулировка частоты вращения¦нет Характеристики¦Частота ударов, уд/мин¦2800 Характеристики¦Мах диаметр сверления (дерево), мм¦40 Характеристики¦Max диаметр сверления (металл), мм¦13 Характеристики¦Max диаметр сверления коронкой (кирпич), мм¦65 Характеристики¦Max диаметр сверления буром (кирпич), мм¦30 Характеристики¦Предохранительная муфта¦да | catalog/goods/stroitelnyj-instrument/perforatory/1503273/1200x800/52499249.jpg,catalog/goods/stroitelnyj-instrument/perforatory/1503273/1200x800/52499250.jpg,catalog/goods/stroitelnyj-instrument/perforatory/1503273/1200x800/52499251.jpg,catalog/goods/stroitelnyj-instrument/perforatory/1503273/1200x800/53336366.jpg | 1 | perforator-zubr-900-vt-zpv-30-900-vk
00000012556 | ЗП-32-1100 К | Перфоратор ЗУБР Профессионал, 1100 Вт ЗП-32-1100 К | Инструменты¦Электроинструмент¦Перфораторы | Инструменты¦Электроинструмент¦Перфораторы | ЗУБР | Перфоратор ЗУБР Профессионал, 1100 Вт ЗП-32-1100 К работает в трех режимах: сверление, сверление с ударом и долбление. Он оснащен функцией реверса для простого извлечения оснастки при заклинивании. Сетевой кабель длиной 4 м дает оператору возможность свободно перемещаться по рабочей площадке. Ограничитель глубины сверления обеспечивает точную работу. | Характеристики¦Страна изготовитель¦Китай Характеристики¦Тип двигателя¦щеточный Характеристики¦Тип хвостовика¦sds-plus Характеристики¦Мощность, Вт¦1100 Характеристики¦Количество режимов¦3 Характеристики¦Max сила удара, Дж¦3,4 Характеристики¦Реверс¦поворотом щеток Характеристики¦Виброзащита¦нет Характеристики¦Max диаметр сверления буром (бетон), мм¦32 Характеристики¦Легкий доступ к щеткам¦нет Характеристики¦Плавный пуск¦нет Характеристики¦Длина кабеля, м¦4 Характеристики¦Морозоустойчивый кабель¦есть Характеристики¦Индикатор износа кабеля¦нет Характеристики¦Перфоратор с пылесосом¦нет Характеристики¦С пыльником¦нет Характеристики¦Перфоратор с вертикальным двигателем (бочка)¦нет Характеристики¦Сверлильный патрон в комплекте¦нет Характеристики¦Вес нетто, кг¦3,4 Характеристики¦Габариты без упаковки, мм¦430х305х105 Характеристики¦Сила удара, Дж¦3.4 Характеристики¦Частота вращения шпинделя, об/мин¦0-920 Характеристики¦Регулировка частоты вращения¦есть Характеристики¦Частота ударов, уд/мин¦0-5100 Характеристики¦Мах диаметр сверления (дерево), мм¦32 Характеристики¦Max диаметр сверления (металл), мм¦13 Характеристики¦Предохранительная муфта¦да | catalog/goods/stroitelnyj-instrument/perforatory/751481/1200x800/51259801.jpg,catalog/goods/stroitelnyj-instrument/perforatory/751481/1200x800/64091430.jpg,catalog/goods/stroitelnyj-instrument/perforatory/751481/1200x800/51259802.jpg,catalog/goods/stroitelnyj-instrument/perforatory/751481/1200x800/51259803.jpg,catalog/goods/stroitelnyj-instrument/perforatory/751481/1200x800/51259804.jpg,catalog/goods/stroitelnyj-instrument/perforatory/751481/1200x800/51259805.jpg,catalog/goods/stroitelnyj-instrument/perforatory/751481/1200x800/51259806.jpg,catalog/goods/stroitelnyj-instrument/perforatory/751481/1200x800/51259807.jpg,catalog/goods/stroitelnyj-instrument/perforatory/751481/1200x800/51259808.jpg,catalog/goods/stroitelnyj-instrument/perforatory/751481/1200x800/52488265.jpg,catalog/goods/stroitelnyj-instrument/perforatory/751481/1200x800/52488266.jpg,catalog/goods/stroitelnyj-instrument/perforatory/751481/1200x800/52488267.jpg | 1 | perforator-zubr-professional-1100-vt-zp-32-1100-k
00000015281 | П-22-650 | Перфоратор ЗУБР МАСТЕР П-22-650 | Инструменты¦Электроинструмент¦Перфораторы | Инструменты¦Электроинструмент¦Перфораторы | ЗУБР | Перфоратор ЗУБР МАСТЕР П-22-650 помогает бурить отверстия, долбить бетон, сверлить отверстия в металле и дереве. Благодаря патрону SDS-plus, смена оснастки не занимает много времени. Предохранительная муфта прекращает передачу крутящего момента при заклинивании бура, что предотвращает поломку инструмента и защищает оператора. В комплект входит ограничитель глубины, с помощью которого можно делать одинаковые отверстия или аккуратно сверлить на заданную глубину. | Характеристики¦Страна изготовитель¦Китай Характеристики¦Тип двигателя¦щеточный Характеристики¦Тип хвостовика¦sds-plus Характеристики¦Мощность, Вт¦650 Характеристики¦Количество режимов¦3 Характеристики¦Max сила удара, Дж¦2,3 Характеристики¦Реверс¦электронный Характеристики¦Виброзащита¦нет Характеристики¦Max диаметр сверления буром (бетон), мм¦22 Характеристики¦Длина кабеля, м¦2 Характеристики¦Перфоратор с пылесосом¦нет Характеристики¦С пыльником¦нет Характеристики¦Перфоратор с вертикальным двигателем (бочка)¦нет Характеристики¦Сверлильный патрон в комплекте¦нет Характеристики¦Вес нетто, кг¦4,5 Характеристики¦Сила удара, Дж¦2.3 Характеристики¦Частота вращения шпинделя, об/мин¦0-870 Характеристики¦Регулировка частоты вращения¦есть Характеристики¦Частота ударов, уд/мин¦0-4850 Характеристики¦Мах диаметр сверления (дерево), мм¦26 Характеристики¦Max диаметр сверления (металл), мм¦10 Характеристики¦Предохранительная муфта¦да | catalog/goods/stroitelnyj-instrument/perforatory/796390/1200x800/52321852.jpg,catalog/goods/stroitelnyj-instrument/perforatory/796390/1200x800/52321853.jpg,catalog/goods/stroitelnyj-instrument/perforatory/796390/1200x800/52321854.jpg,catalog/goods/stroitelnyj-instrument/perforatory/796390/1200x800/52321855.jpg,catalog/goods/stroitelnyj-instrument/perforatory/796390/1200x800/53337039.jpg | 1 | perforator-zubr-master-p-22-650
00000015208 | ЗП-26-800 К | Перфоратор ЗУБР Профессионал SDS Plus ЗП-26-800 К | Инструменты¦Электроинструмент¦Перфораторы | Инструменты¦Электроинструмент¦Перфораторы | ЗУБР | Перфоратор ЗУБР Профессионал SDS Plus ЗП-26-800 К имеет три режима работы: сверление, сверление с ударом, долбление. Также есть режим поворота долота. Выбор одного из них осуществляется при помощи удобного переключателя. Для крепкого хвата предусмотрена дополнительная рукоять. Модель поставляется в кейсе, что решает вопрос хранения и транспортировки. | Характеристики¦Страна изготовитель¦Китай Характеристики¦Тип двигателя¦щеточный Характеристики¦Тип хвостовика¦sds-plus Характеристики¦Мощность, Вт¦800 Характеристики¦Количество режимов¦3 Характеристики¦Max сила удара, Дж¦3 Характеристики¦Реверс¦поворотом щеток Характеристики¦Виброзащита¦нет Характеристики¦Легкий доступ к щеткам¦нет Характеристики¦Длина кабеля, м¦4 Характеристики¦Индикатор износа кабеля¦нет Характеристики¦Перфоратор с пылесосом¦нет Характеристики¦С пыльником¦нет Характеристики¦Перфоратор с вертикальным двигателем (бочка)¦нет Характеристики¦Сверлильный патрон в комплекте¦нет Характеристики¦Вес нетто, кг¦3,3 Характеристики¦Габариты без упаковки, мм¦430х305х105 Характеристики¦Сила удара, Дж¦3 Характеристики¦Частота вращения шпинделя, об/мин¦0-1200 Характеристики¦Регулировка частоты вращения¦есть Характеристики¦Частота ударов, уд/мин¦0-4800 Характеристики¦Мах диаметр сверления (дерево), мм¦30 Характеристики¦Max диаметр сверления (металл), мм¦13 Характеристики¦Max диаметр сверления буром (кирпич), мм¦26 Характеристики¦Предохранительная муфта¦да | catalog/goods/stroitelnyj-instrument/perforatory/734605/1200x800/52020780.jpg,catalog/goods/stroitelnyj-instrument/perforatory/734605/1200x800/64091478.jpg,catalog/goods/stroitelnyj-instrument/perforatory/734605/1200x800/52020781.jpg,catalog/goods/stroitelnyj-instrument/perforatory/734605/1200x800/52020783.jpg,catalog/goods/stroitelnyj-instrument/perforatory/734605/1200x800/52020782.jpg,catalog/goods/stroitelnyj-instrument/perforatory/734605/1200x800/59059590.jpg,catalog/goods/stroitelnyj-instrument/perforatory/734605/1200x800/59059584.jpg,catalog/goods/stroitelnyj-instrument/perforatory/734605/1200x800/59059596.jpg,catalog/goods/stroitelnyj-instrument/perforatory/734605/1200x800/64091484.jpg,catalog/goods/stroitelnyj-instrument/perforatory/734605/1200x800/64091490.jpg,catalog/goods/stroitelnyj-instrument/perforatory/734605/1200x800/64091496.jpg | 1 | perforator-zubr-professional-sds-plus-zp-26-800-k
00000015209 | ЗП-28-800 К | Перфоратор ЗУБР Профессионал SDS Plus ЗП-28-800 К | Инструменты¦Электроинструмент¦Перфораторы | Инструменты¦Электроинструмент¦Перфораторы | ЗУБР | Перфоратор ЗУБР Профессионал SDS Plus ЗП-28-800 К имеет усовершенствованный ударный механизм, что обеспечивает высокую производительность. Дополнительная рукоятка позволяет лучше удерживать инструмент. Предусмотрено три режима работы: сверление, сверление с ударом, долбление. Также есть режим поворота долота. Модель поставляется в кейсе. | Характеристики¦Страна изготовитель¦Китай Характеристики¦Тип двигателя¦щеточный Характеристики¦Тип хвостовика¦sds-plus Характеристики¦Мощность, Вт¦800 Характеристики¦Количество режимов¦3 Характеристики¦Max сила удара, Дж¦3,2 Характеристики¦Реверс¦поворотом щеток Характеристики¦Виброзащита¦нет Характеристики¦Max диаметр сверления буром (бетон), мм¦28 Характеристики¦Легкий доступ к щеткам¦нет Характеристики¦Плавный пуск¦нет Характеристики¦Длина кабеля, м¦4 Характеристики¦Индикатор износа кабеля¦нет Характеристики¦Перфоратор с пылесосом¦нет Характеристики¦С пыльником¦нет Характеристики¦Перфоратор с вертикальным двигателем (бочка)¦нет Характеристики¦Сверлильный патрон в комплекте¦нет Характеристики¦Вес нетто, кг¦3,45 Характеристики¦Габариты без упаковки, мм¦430х305х105 Характеристики¦Сила удара, Дж¦3.2 Характеристики¦Частота вращения шпинделя, об/мин¦0-1200 Характеристики¦Регулировка частоты вращения¦есть Характеристики¦Частота ударов, уд/мин¦0-4800 Характеристики¦Мах диаметр сверления (дерево), мм¦30 Характеристики¦Max диаметр сверления (металл), мм¦13 Характеристики¦Предохранительная муфта¦да | catalog/goods/stroitelnyj-instrument/perforatory/728955/1200x800/52055102.jpg,catalog/goods/stroitelnyj-instrument/perforatory/728955/1200x800/64091502.jpg,catalog/goods/stroitelnyj-instrument/perforatory/728955/1200x800/52055103.jpg,catalog/goods/stroitelnyj-instrument/perforatory/728955/1200x800/52055104.jpg,catalog/goods/stroitelnyj-instrument/perforatory/728955/1200x800/52055105.jpg,catalog/goods/stroitelnyj-instrument/perforatory/728955/1200x800/52055106.jpg,catalog/goods/stroitelnyj-instrument/perforatory/728955/1200x800/52055107.jpg,catalog/goods/stroitelnyj-instrument/perforatory/728955/1200x800/52055108.jpg,catalog/goods/stroitelnyj-instrument/perforatory/728955/1200x800/52055109.jpg,catalog/goods/stroitelnyj-instrument/perforatory/728955/1200x800/64091508.jpg,catalog/goods/stroitelnyj-instrument/perforatory/728955/1200x800/64091514.jpg,catalog/goods/stroitelnyj-instrument/perforatory/728955/1200x800/64091520.jpg | 1 | perforator-zubr-professional-sds-plus-zp-28-800-k
00000015211 | ЗП-30-900 К | Перфоратор ЗУБР Профессионал 900 Вт ЗП-30-900 К | Инструменты¦Электроинструмент¦Перфораторы | Инструменты¦Электроинструмент¦Перфораторы | ЗУБР | Перфоратор ЗУБР Профессионал 900 Вт ЗП-30-900 К оснащен глубиномером, что позволяет сверлить отверстия заданной глубины. Патрон SDS-Plus обеспечивает быструю и легкую замену оснастки. Функция реверса осуществлена посредством поворота угольных щеток, что способствует их меньшему износу. Благодаря плавной регулировке частоты вращения, можно подстроиться под конкретный тип материала. Сетевой кабель длиной 4 м дает оператору возможность свободно перемещаться по рабочей площадке. | Характеристики¦Страна изготовитель¦Китай Характеристики¦Тип двигателя¦щеточный Характеристики¦Тип хвостовика¦sds-plus Характеристики¦Мощность, Вт¦900 Характеристики¦Количество режимов¦3 Характеристики¦Max сила удара, Дж¦3,3 Характеристики¦Реверс¦поворотом щеток Характеристики¦Виброзащита¦нет Характеристики¦Max диаметр сверления буром (бетон), мм¦30 Характеристики¦Легкий доступ к щеткам¦нет Характеристики¦Плавный пуск¦нет Характеристики¦Длина кабеля, м¦4 Характеристики¦Морозоустойчивый кабель¦есть Характеристики¦Индикатор износа кабеля¦нет Характеристики¦Перфоратор с пылесосом¦нет Характеристики¦С пыльником¦нет Характеристики¦Перфоратор с вертикальным двигателем (бочка)¦нет Характеристики¦Сверлильный патрон в комплекте¦нет Характеристики¦Вес нетто, кг¦3,3 Характеристики¦Габариты без упаковки, мм¦430х305х105 Характеристики¦Сила удара, Дж¦3.3 Характеристики¦Частота вращения шпинделя, об/мин¦0-1000 Характеристики¦Регулировка частоты вращения¦есть Характеристики¦Частота ударов, уд/мин¦0-5500 Характеристики¦Мах диаметр сверления (дерево), мм¦30 Характеристики¦Max диаметр сверления (металл), мм¦13 Характеристики¦Предохранительная муфта¦да | catalog/goods/stroitelnyj-instrument/perforatory/751479/1200x800/51204556.jpg,catalog/goods/stroitelnyj-instrument/perforatory/751479/1200x800/64091424.jpg,catalog/goods/stroitelnyj-instrument/perforatory/751479/1200x800/51204557.jpg,catalog/goods/stroitelnyj-instrument/perforatory/751479/1200x800/51204559.jpg,catalog/goods/stroitelnyj-instrument/perforatory/751479/1200x800/51204558.jpg,catalog/goods/stroitelnyj-instrument/perforatory/751479/1200x800/51204560.jpg,catalog/goods/stroitelnyj-instrument/perforatory/751479/1200x800/51204561.jpg,catalog/goods/stroitelnyj-instrument/perforatory/751479/1200x800/51204562.jpg,catalog/goods/stroitelnyj-instrument/perforatory/751479/1200x800/51204563.jpg,catalog/goods/stroitelnyj-instrument/perforatory/751479/1200x800/52474883.jpg,catalog/goods/stroitelnyj-instrument/perforatory/751479/1200x800/52474882.jpg,catalog/goods/stroitelnyj-instrument/perforatory/751479/1200x800/52474884.jpg | 1 | perforator-zubr-professional-900-vt-zp-30-900-k
00000015204 | ЗП-18-470 | Перфоратор Зубр ЗП-18-470 | Инструменты¦Электроинструмент¦Перфораторы | Инструменты¦Электроинструмент¦Перфораторы | ЗУБР | Перфоратор Зубр ЗП-18-470 предназначен для домашних мастеров. Безопасность работ. Предохранительная муфта защищает инструмент от повреждений, а пользователя от травм. Неизменная скорость работы. Поворотный щеткодержатель обеспечивает одинаковый крутящий момент при правом и левом вращении. Удобное управление. Силой нажатия на выключатель плавно регулируется число оборотов для точного сверления. | Характеристики¦Страна изготовитель¦Китай Характеристики¦Тип двигателя¦щеточный Характеристики¦Тип хвостовика¦sds-plus Характеристики¦Мощность, Вт¦470 Характеристики¦Количество режимов¦3 Характеристики¦Max сила удара, Дж¦1,4 Характеристики¦Реверс¦поворотом щеток Характеристики¦Виброзащита¦нет Характеристики¦Max диаметр сверления буром (бетон), мм¦18 Характеристики¦Длина кабеля, м¦3 Характеристики¦Перфоратор с пылесосом¦нет Характеристики¦С пыльником¦нет Характеристики¦Перфоратор с вертикальным двигателем (бочка)¦нет Характеристики¦Сверлильный патрон в комплекте¦нет Характеристики¦Вес нетто, кг¦2,4 Характеристики¦Габариты без упаковки, мм¦360x270x190 Характеристики¦Сила удара, Дж¦1.4 Характеристики¦Частота вращения шпинделя, об/мин¦0-1750 Характеристики¦Регулировка частоты вращения¦есть Характеристики¦Частота ударов, уд/мин¦0-7400 Характеристики¦Мах диаметр сверления (дерево), мм¦20 Характеристики¦Max диаметр сверления (металл), мм¦10 Характеристики¦Предохранительная муфта¦да | catalog/goods/stroitelnyj-instrument/perforatory/1082369/1200x800/51118928.jpg,catalog/goods/stroitelnyj-instrument/perforatory/1082369/1200x800/51118929.jpg,catalog/goods/stroitelnyj-instrument/perforatory/1082369/1200x800/51118930.jpg,catalog/goods/stroitelnyj-instrument/perforatory/1082369/1200x800/51118931.jpg,catalog/goods/stroitelnyj-instrument/perforatory/1082369/1200x800/51118932.jpg,catalog/goods/stroitelnyj-instrument/perforatory/1082369/1200x800/51118933.jpg,catalog/goods/stroitelnyj-instrument/perforatory/1082369/1200x800/51118934.jpg,catalog/goods/stroitelnyj-instrument/perforatory/1082369/1200x800/51118935.jpg,catalog/goods/stroitelnyj-instrument/perforatory/1082369/1200x800/51118936.jpg,catalog/goods/stroitelnyj-instrument/perforatory/1082369/1200x800/51118937.jpg,catalog/goods/stroitelnyj-instrument/perforatory/1082369/1200x800/51118938.jpg,catalog/goods/stroitelnyj-instrument/perforatory/1082369/1200x800/51118939.jpg,catalog/goods/stroitelnyj-instrument/perforatory/1082369/1200x800/51118940.jpg | 1 | perforator-zubr-zp-18-470
00000015205 | ЗП-22-650 К | Перфоратор ЗУБР Профессионал SDS-plus ЗП-22-650 К | Инструменты¦Электроинструмент¦Перфораторы | Инструменты¦Электроинструмент¦Перфораторы | ЗУБР | Перфоратор ЗУБР Профессионал SDS-plus ЗП-22-650 К работает в 3 режимах: сверление, сверление с ударом, долбление. Наличие патрона SDS-plus предусматривает возможность быстрой замены расходного инструмента одной рукой. Основная рукоятка имеет резиновую накладку, что обеспечивает комфортную работу. Предохранительная муфта защищает инструмент от поломки при заклинивании бура. Модель поставляется в кейсе, что решает вопрос хранения и транспортировки. | Характеристики¦Страна изготовитель¦Китай Характеристики¦Тип двигателя¦щеточный Характеристики¦Тип хвостовика¦sds-plus Характеристики¦Мощность, Вт¦650 Характеристики¦Количество режимов¦3 Характеристики¦Max сила удара, Дж¦2,3 Характеристики¦Реверс¦поворотом щеток Характеристики¦Виброзащита¦нет Характеристики¦Max диаметр сверления буром (бетон), мм¦22 Характеристики¦Легкий доступ к щеткам¦нет Характеристики¦Перфоратор с пылесосом¦нет Характеристики¦С пыльником¦нет Характеристики¦Перфоратор с вертикальным двигателем (бочка)¦нет Характеристики¦Сверлильный патрон в комплекте¦нет Характеристики¦Вес нетто, кг¦2,8 Характеристики¦Габариты без упаковки, мм¦360х300х120 Характеристики¦Сила удара, Дж¦2.3 Характеристики¦Частота вращения шпинделя, об/мин¦0-1950 Характеристики¦Регулировка частоты вращения¦есть Характеристики¦Частота ударов, уд/мин¦0-6200 Характеристики¦Мах диаметр сверления (дерево), мм¦26 Характеристики¦Max диаметр сверления (металл), мм¦10 Характеристики¦Предохранительная муфта¦да | catalog/goods/stroitelnyj-instrument/perforatory/728954/1200x800/51980604.jpg,catalog/goods/stroitelnyj-instrument/perforatory/728954/1200x800/64091442.jpg,catalog/goods/stroitelnyj-instrument/perforatory/728954/1200x800/51980605.jpg,catalog/goods/stroitelnyj-instrument/perforatory/728954/1200x800/51980606.jpg,catalog/goods/stroitelnyj-instrument/perforatory/728954/1200x800/51980610.jpg,catalog/goods/stroitelnyj-instrument/perforatory/728954/1200x800/64091448.jpg,catalog/goods/stroitelnyj-instrument/perforatory/728954/1200x800/51980607.jpg,catalog/goods/stroitelnyj-instrument/perforatory/728954/1200x800/51980609.jpg,catalog/goods/stroitelnyj-instrument/perforatory/728954/1200x800/51980612.jpg,catalog/goods/stroitelnyj-instrument/perforatory/728954/1200x800/51980611.jpg,catalog/goods/stroitelnyj-instrument/perforatory/728954/1200x800/64091454.jpg,catalog/goods/stroitelnyj-instrument/perforatory/728954/1200x800/64091460.jpg,catalog/goods/stroitelnyj-instrument/perforatory/728954/1200x800/64091466.jpg,catalog/goods/stroitelnyj-instrument/perforatory/728954/1200x800/64091472.jpg | 1 | perforator-zubr-professional-sds-plus-zp-22-650-k
00000015206 | ЗП-24-750 К | Перфоратор ЗУБР Профессионал SDS Plus 750 Вт ЗП-24-750 К | Инструменты¦Электроинструмент¦Перфораторы | Инструменты¦Электроинструмент¦Перфораторы | ЗУБР | Перфоратор ЗУБР Профессионал SDS Plus 750 Вт ЗП-24-750 К оснащен тремя рабочими режимами: сверление, сверление с ударом и чистый удар. Также имеется четвертое положение для поворота долота: это удобно, например, при демонтаже плитки. Мягкая накладка на основной рукоятке способствует комфортной работе. Защитная муфта предотвращает проворачивание инструмента в руках оператора при заклинивании оснастки. | Характеристики¦Страна изготовитель¦Китай Характеристики¦Тип двигателя¦щеточный Характеристики¦Тип хвостовика¦sds-plus Характеристики¦Мощность, Вт¦750 Характеристики¦Количество режимов¦3 Характеристики¦Max сила удара, Дж¦2,6 Характеристики¦Реверс¦поворотом щеток Характеристики¦Виброзащита¦нет Характеристики¦Max диаметр сверления буром (бетон), мм¦24 Характеристики¦Легкий доступ к щеткам¦нет Характеристики¦Длина кабеля, м¦4 Характеристики¦Индикатор износа кабеля¦нет Характеристики¦Перфоратор с пылесосом¦нет Характеристики¦С пыльником¦нет Характеристики¦Перфоратор с вертикальным двигателем (бочка)¦нет Характеристики¦Сверлильный патрон в комплекте¦нет Характеристики¦Вес нетто, кг¦3,25 Характеристики¦Габариты без упаковки, мм¦430х305х105 Характеристики¦Сила удара, Дж¦2.6 Характеристики¦Частота вращения шпинделя, об/мин¦0-1100 Характеристики¦Регулировка частоты вращения¦есть Характеристики¦Частота ударов, уд/мин¦0-4500 Характеристики¦Мах диаметр сверления (дерево), мм¦28 Характеристики¦Max диаметр сверления (металл), мм¦10 Характеристики¦Предохранительная муфта¦да | catalog/goods/stroitelnyj-instrument/perforatory/746913/1200x800/52485664.jpg,catalog/goods/stroitelnyj-instrument/perforatory/746913/1200x800/64091532.jpg,catalog/goods/stroitelnyj-instrument/perforatory/746913/1200x800/52485668.jpg,catalog/goods/stroitelnyj-instrument/perforatory/746913/1200x800/52485665.jpg,catalog/goods/stroitelnyj-instrument/perforatory/746913/1200x800/52485666.jpg,catalog/goods/stroitelnyj-instrument/perforatory/746913/1200x800/52485667.jpg,catalog/goods/stroitelnyj-instrument/perforatory/746913/1200x800/52485670.jpg,catalog/goods/stroitelnyj-instrument/perforatory/746913/1200x800/52485669.jpg,catalog/goods/stroitelnyj-instrument/perforatory/746913/1200x800/52485671.jpg,catalog/goods/stroitelnyj-instrument/perforatory/746913/1200x800/52485672.jpg,catalog/goods/stroitelnyj-instrument/perforatory/746913/1200x800/52485673.jpg | 1 | perforator-zubr-professional-sds-plus-750-vt-zp-24-750-k
00000009926 | П1000к | Перфоратор Вихрь П-1000К 72/3/7 | Инструменты¦Электроинструмент¦Перфораторы | Инструменты¦Электроинструмент¦Перфораторы | Вихрь | Перфоратор Вихрь П-1000К 72/3/7 имеет три режима работы: режим сверления, режим бурения и режим долбления. Переключать режимы удобно с помощью тумблера на корпусе. Патрон SDS-plus служит для легкой замены оснастки без вспомогательных инструментов и сокращает время простоев. Поворотный щеткодержатель увеличивает рабочий ресурс угольных щеток и обеспечивает равную мощность в обоих направлениях сверления. С помощью ограничителя глубины можно делать одинаковые отверстия или аккуратно сверлить на заданную глубину. | Характеристики¦Страна изготовитель¦Китай Характеристики¦Тип двигателя¦щеточный Характеристики¦Тип хвостовика¦sds-plus Характеристики¦Мощность, Вт¦1000 Характеристики¦Количество режимов¦3 Характеристики¦Max сила удара, Дж¦5 Характеристики¦Реверс¦поворотом щеток Характеристики¦Виброзащита¦нет Характеристики¦Max диаметр сверления буром (бетон), мм¦30 Характеристики¦Длина кабеля, м¦2 Характеристики¦Перфоратор с пылесосом¦нет Характеристики¦С пыльником¦нет Характеристики¦Перфоратор с вертикальным двигателем (бочка)¦нет Характеристики¦Сверлильный патрон в комплекте¦нет Характеристики¦Вес нетто, кг¦3,4 Характеристики¦Сила удара, Дж¦5 Характеристики¦Частота вращения шпинделя, об/мин¦0-1100 Характеристики¦Регулировка частоты вращения¦есть Характеристики¦Частота ударов, уд/мин¦0-4900 Характеристики¦Мах диаметр сверления (дерево), мм¦40 Характеристики¦Max диаметр сверления (металл), мм¦13 | catalog/goods/stroitelnyj-instrument/perforatory/976358/1200x800/54346751.jpg,catalog/goods/stroitelnyj-instrument/perforatory/976358/1200x800/60008700.jpg,catalog/goods/stroitelnyj-instrument/perforatory/976358/1200x800/54346752.jpg,catalog/goods/stroitelnyj-instrument/perforatory/976358/1200x800/54346753.jpg,catalog/goods/stroitelnyj-instrument/perforatory/976358/1200x800/54346754.jpg,catalog/goods/stroitelnyj-instrument/perforatory/976358/1200x800/54346755.jpg,catalog/goods/stroitelnyj-instrument/perforatory/976358/1200x800/54346756.jpg,catalog/goods/stroitelnyj-instrument/perforatory/976358/1200x800/54346757.jpg,catalog/goods/stroitelnyj-instrument/perforatory/976358/1200x800/54346758.jpg,catalog/goods/stroitelnyj-instrument/perforatory/976358/1200x800/54346759.jpg,catalog/goods/stroitelnyj-instrument/perforatory/976358/1200x800/54346760.jpg | 1 | perforator-vihr-p-1000k-7237
00000004789 | П650к | Перфоратор ВИХРЬ П-650К 72/3/5 | Инструменты¦Электроинструмент¦Перфораторы | Инструменты¦Электроинструмент¦Перфораторы | Вихрь | Перфоратор ВИХРЬ П-650К 72/3/5 имеет два режима работы: сверление и сверление с ударом. Предусмотрена система защиты рабочего механизма от попадания пыли. Дополнительная передняя рукоятка поворачивается на 360 градусов для более комфортной работы. Инструмент используется для сверления отверстий в металле, дереве, бетоне. Основная рукоятка имеет мягкую накладку для надежного удержания. Перфоратор можно хранить подвесив, благодаря наличию отверстия в нижней части задней рукоятки. | Характеристики¦Страна изготовитель¦Китай Характеристики¦Тип двигателя¦щеточный Характеристики¦Тип хвостовика¦sds-plus Характеристики¦Мощность, Вт¦650 Характеристики¦Количество режимов¦2 Характеристики¦Max сила удара, Дж¦2,6 Характеристики¦Реверс¦электронный Характеристики¦Виброзащита¦нет Характеристики¦Max диаметр сверления буром (бетон), мм¦24 Характеристики¦Длина кабеля, м¦2 Характеристики¦Перфоратор с пылесосом¦нет Характеристики¦С пыльником¦нет Характеристики¦Перфоратор с вертикальным двигателем (бочка)¦нет Характеристики¦Сверлильный патрон в комплекте¦нет Характеристики¦Вес нетто, кг¦2,3 Характеристики¦Сила удара, Дж¦2.6 Характеристики¦Частота вращения шпинделя, об/мин¦0-1000 Характеристики¦Регулировка частоты вращения¦есть Характеристики¦Частота ударов, уд/мин¦0-3900 Характеристики¦Мах диаметр сверления (дерево), мм¦30 Характеристики¦Max диаметр сверления (металл), мм¦13 | catalog/goods/stroitelnyj-instrument/perforatory/685340/1200x800/52208662.jpg,catalog/goods/stroitelnyj-instrument/perforatory/685340/1200x800/60008550.jpg,catalog/goods/stroitelnyj-instrument/perforatory/685340/1200x800/52208663.jpg,catalog/goods/stroitelnyj-instrument/perforatory/685340/1200x800/52208664.jpg,catalog/goods/stroitelnyj-instrument/perforatory/685340/1200x800/52208665.jpg,catalog/goods/stroitelnyj-instrument/perforatory/685340/1200x800/52208666.jpg,catalog/goods/stroitelnyj-instrument/perforatory/685340/1200x800/52208667.jpg | 1 | perforator-vihr-p-650k-7235
00000001513 | 001513 | Перфоратор ВИХРЬ П-800К 72/3/6 | Инструменты¦Электроинструмент¦Перфораторы | Инструменты¦Электроинструмент¦Перфораторы | Вихрь | Перфоратор ВИХРЬ П-800К 72/3/6 благодаря ударному механизму позволяет выполнять отверстия в бетоне. Рукоятка удобной формы обеспечивает надежный и удобный захват инструмента. Инструмент собран из качественных комплектующих, благодаря чему прослужит длительное время. Передняя рукоятка поворачивается на 360 градусов. Рядом с основанием сетевого кабеля предусмотрена петля для подвешивания перфоратора. | Характеристики¦Страна изготовитель¦Китай Характеристики¦Тип двигателя¦щеточный Характеристики¦Тип хвостовика¦sds-plus Характеристики¦Мощность, Вт¦800 Характеристики¦Количество режимов¦3 Характеристики¦Max сила удара, Дж¦3,2 Характеристики¦Max диаметр сверления буром (бетон), мм¦28 Характеристики¦Длина кабеля, м¦2 Характеристики¦Перфоратор с пылесосом¦нет Характеристики¦С пыльником¦нет Характеристики¦Перфоратор с вертикальным двигателем (бочка)¦нет Характеристики¦Сверлильный патрон в комплекте¦нет Характеристики¦Вес нетто, кг¦2,7 Характеристики¦Сила удара, Дж¦3.2 Характеристики¦Частота вращения шпинделя, об/мин¦0-1100 Характеристики¦Регулировка частоты вращения¦есть Характеристики¦Частота ударов, уд/мин¦0-5200 Характеристики¦Мах диаметр сверления (дерево), мм¦40 Характеристики¦Max диаметр сверления (металл), мм¦13 | catalog/goods/stroitelnyj-instrument/perforatory/685354/1200x800/52208501.jpg,catalog/goods/stroitelnyj-instrument/perforatory/685354/1200x800/60008556.jpg,catalog/goods/stroitelnyj-instrument/perforatory/685354/1200x800/52208502.jpg,catalog/goods/stroitelnyj-instrument/perforatory/685354/1200x800/52208503.jpg,catalog/goods/stroitelnyj-instrument/perforatory/685354/1200x800/52208504.jpg,catalog/goods/stroitelnyj-instrument/perforatory/685354/1200x800/52208505.jpg | 1 | perforator-vihr-p-800k-7236
00000001514 | 72/3/6 | Перфоратор ВИХРЬ П-800К 72/3/6 | Инструменты¦Электроинструмент¦Перфораторы | Инструменты¦Электроинструмент¦Перфораторы | Вихрь | Перфоратор ВИХРЬ П-800К 72/3/6 благодаря ударному механизму позволяет выполнять отверстия в бетоне. Рукоятка удобной формы обеспечивает надежный и удобный захват инструмента. Инструмент собран из качественных комплектующих, благодаря чему прослужит длительное время. Передняя рукоятка поворачивается на 360 градусов. Рядом с основанием сетевого кабеля предусмотрена петля для подвешивания перфоратора. | Характеристики¦Страна изготовитель¦Китай Характеристики¦Тип двигателя¦щеточный Характеристики¦Тип хвостовика¦sds-plus Характеристики¦Мощность, Вт¦800 Характеристики¦Количество режимов¦3 Характеристики¦Max сила удара, Дж¦3,2 Характеристики¦Max диаметр сверления буром (бетон), мм¦28 Характеристики¦Длина кабеля, м¦2 Характеристики¦Перфоратор с пылесосом¦нет Характеристики¦С пыльником¦нет Характеристики¦Перфоратор с вертикальным двигателем (бочка)¦нет Характеристики¦Сверлильный патрон в комплекте¦нет Характеристики¦Вес нетто, кг¦2,7 Характеристики¦Сила удара, Дж¦3.2 Характеристики¦Частота вращения шпинделя, об/мин¦0-1100 Характеристики¦Регулировка частоты вращения¦есть Характеристики¦Частота ударов, уд/мин¦0-5200 Характеристики¦Мах диаметр сверления (дерево), мм¦40 Характеристики¦Max диаметр сверления (металл), мм¦13 | catalog/goods/stroitelnyj-instrument/perforatory/685354/1200x800/52208501.jpg,catalog/goods/stroitelnyj-instrument/perforatory/685354/1200x800/60008556.jpg,catalog/goods/stroitelnyj-instrument/perforatory/685354/1200x800/52208502.jpg,catalog/goods/stroitelnyj-instrument/perforatory/685354/1200x800/52208503.jpg,catalog/goods/stroitelnyj-instrument/perforatory/685354/1200x800/52208504.jpg,catalog/goods/stroitelnyj-instrument/perforatory/685354/1200x800/52208505.jpg | 1 | perforator-vihr-p-800k-7236
00000001515 | П900Р | Перфоратор ВИХРЬ П-900К 72/3/2 | Инструменты¦Электроинструмент¦Перфораторы | Инструменты¦Электроинструмент¦Перфораторы | Вихрь | Перфоратор ВИХРЬ П-900К 72/3/2 имеет три режима работы: сверление, сверление с ударом и долбление. Функция реверса позволяет легко извлекать сверло из материала при застревании. Передняя дополнительная рукоятка поворачивается на 360 градусов для более удобной работы. Перфоратор используется для сверления отверстий в металле, дереве, кирпичной кладке, бетоне, природном камне. Предусмотрена эффективная защита от пыли. При продолжительной работе инструментом клавишу "Пуск" можно зафиксировать в положении "старт". | Характеристики¦Страна изготовитель¦Китай Характеристики¦Тип двигателя¦щеточный Характеристики¦Тип хвостовика¦sds-plus Характеристики¦Мощность, Вт¦900 Характеристики¦Количество режимов¦3 Характеристики¦Max сила удара, Дж¦4 Характеристики¦Max диаметр сверления буром (бетон), мм¦26 Характеристики¦Длина кабеля, м¦2 Характеристики¦Перфоратор с пылесосом¦нет Характеристики¦С пыльником¦нет Характеристики¦Перфоратор с вертикальным двигателем (бочка)¦нет Характеристики¦Сверлильный патрон в комплекте¦нет Характеристики¦Вес нетто, кг¦3,3 Характеристики¦Сила удара, Дж¦4 Характеристики¦Частота вращения шпинделя, об/мин¦0-800 Характеристики¦Частота ударов, уд/мин¦0-5200 Характеристики¦Мах диаметр сверления (дерево), мм¦40 Характеристики¦Max диаметр сверления (металл), мм¦13 | catalog/goods/stroitelnyj-instrument/perforatory/685327/1200x800/54161960.jpg,catalog/goods/stroitelnyj-instrument/perforatory/685327/1200x800/60008538.jpg,catalog/goods/stroitelnyj-instrument/perforatory/685327/1200x800/52202804.jpg,catalog/goods/stroitelnyj-instrument/perforatory/685327/1200x800/52202805.jpg,catalog/goods/stroitelnyj-instrument/perforatory/685327/1200x800/52202806.jpg,catalog/goods/stroitelnyj-instrument/perforatory/685327/1200x800/54161961.jpg,catalog/goods/stroitelnyj-instrument/perforatory/685327/1200x800/54161962.jpg,catalog/goods/stroitelnyj-instrument/perforatory/685327/1200x800/54161963.jpg,catalog/goods/stroitelnyj-instrument/perforatory/685327/1200x800/54161964.jpg,catalog/goods/stroitelnyj-instrument/perforatory/685327/1200x800/52202807.jpg,catalog/goods/stroitelnyj-instrument/perforatory/685327/1200x800/52202808.jpg,catalog/goods/stroitelnyj-instrument/perforatory/685327/1200x800/54161965.jpg,catalog/goods/stroitelnyj-instrument/perforatory/685327/1200x800/54161966.jpg | 1 | perforator-vihr-p-900k-7232
00000012547 | П-26-800 | Перфоратор ЗУБР МАСТЕР П-26-800 | Инструменты¦Электроинструмент¦Перфораторы | Инструменты¦Электроинструмент¦Перфораторы | ЗУБР | Перфоратор ЗУБР МАСТЕР П-26-800 имеет три режима работы: сверление, сверление с ударом и долбление. Также предусмотрен режим поворота долота - на определённый градус после каждого удара. Переключение между ними осуществляется с помощью тумблера сбоку на корпусе. Для удобства продолжительной по времени работы имеется фиксатор клавиши "Пуск", что исключает необходимость постоянно держать на ней палец. | Характеристики¦Страна изготовитель¦Китай Характеристики¦Тип двигателя¦щеточный Характеристики¦Тип хвостовика¦sds-plus Характеристики¦Мощность, Вт¦800 Характеристики¦Количество режимов¦3 Характеристики¦Max сила удара, Дж¦3 Характеристики¦Реверс¦электронный Характеристики¦Виброзащита¦нет Характеристики¦Max диаметр сверления буром (бетон), мм¦26 Характеристики¦Длина кабеля, м¦2 Характеристики¦Перфоратор с пылесосом¦нет Характеристики¦С пыльником¦нет Характеристики¦Перфоратор с вертикальным двигателем (бочка)¦нет Характеристики¦Сверлильный патрон в комплекте¦нет Характеристики¦Вес нетто, кг¦3,3 Характеристики¦Сила удара, Дж¦3 Характеристики¦Частота вращения шпинделя, об/мин¦0-1300 Характеристики¦Регулировка частоты вращения¦есть Характеристики¦Частота ударов, уд/мин¦0-4800 Характеристики¦Мах диаметр сверления (дерево), мм¦30 Характеристики¦Max диаметр сверления (металл), мм¦13 Характеристики¦Предохранительная муфта¦да | catalog/goods/stroitelnyj-instrument/perforatory/796391/1200x800/52323005.jpg,catalog/goods/stroitelnyj-instrument/perforatory/796391/1200x800/52323006.jpg,catalog/goods/stroitelnyj-instrument/perforatory/796391/1200x800/52323007.jpg,catalog/goods/stroitelnyj-instrument/perforatory/796391/1200x800/52323008.jpg | 1 | perforator-zubr-master-p-26-800
00000006071 | П-24/650ЭР | Перфоратор Интерскол П-24/650ЭР Домашний мастер 428.1.2.00 | Инструменты¦Электроинструмент¦Перфораторы | Инструменты¦Электроинструмент¦Перфораторы | Интерскол | Перфоратор Интерскол П-24/650ЭР Домашний мастер 428.1.2.00 - легкий трехрежимный инструмент. Система SDS-Plus способствует быстрой и легкой замене оснастки. Поворотный щеткодержатель увеличивает рабочий ресурс угольных щеток и обеспечивает равную мощность в обоих направлениях сверления. Модель имеет четырехметровый кабель, благодаря чему можно свободно передвигаться во время работы. | Характеристики¦Страна изготовитель¦Китай Характеристики¦Тип двигателя¦щеточный Характеристики¦Тип хвостовика¦sds-plus Характеристики¦Мощность, Вт¦650 Характеристики¦Количество режимов¦3 Характеристики¦Max сила удара, Дж¦2,3 Характеристики¦Реверс¦поворотом щеток Характеристики¦Виброзащита¦нет Характеристики¦Max диаметр сверления буром (бетон), мм¦24 Характеристики¦Длина кабеля, м¦4 Характеристики¦Перфоратор с пылесосом¦нет Характеристики¦С пыльником¦нет Характеристики¦Перфоратор с вертикальным двигателем (бочка)¦нет Характеристики¦Сверлильный патрон в комплекте¦нет Характеристики¦Вес нетто, кг¦2,65 Характеристики¦Сила удара, Дж¦2.3 Характеристики¦Частота вращения шпинделя, об/мин¦0-1100 Характеристики¦Регулировка частоты вращения¦есть Характеристики¦Частота ударов, уд/мин¦0-5060 Характеристики¦Мах диаметр сверления (дерево), мм¦30 Характеристики¦Max диаметр сверления (металл), мм¦13 Характеристики¦Max диаметр сверления коронкой (кирпич), мм¦65 Характеристики¦Предохранительная муфта¦да | catalog/goods/stroitelnyj-instrument/perforatory/861056/1200x800/52260162.jpg | 1 | perforator-interskol-p-24650er-domashnij-master-4281200
00000018886 | 018886 | Перфоратор Ресанта П-24-650К 75/3/4 | Инструменты¦Электроинструмент¦Перфораторы | Инструменты¦Электроинструмент¦Перфораторы | Ресанта | Перфоратор Ресанта П-24-650К 75/3/4 используется для ударного сверления в кирпиче, бетоне, а так же для сверления металлов, древесины, керамики. Сверление с ударом подойдет для твердых материалов, как бетон или камень. Прорезиненный ударопрочный корпус обеспечивает долгий срок службы инструмента. | Характеристики¦Страна изготовитель¦Китай Характеристики¦Тип двигателя¦щеточный Характеристики¦Тип хвостовика¦sds-plus Характеристики¦Мощность, Вт¦650 Характеристики¦Количество режимов¦2 Характеристики¦Max сила удара, Дж¦2,8 Характеристики¦Реверс¦поворотом щеток Характеристики¦Виброзащита¦нет Характеристики¦Max диаметр сверления буром (бетон), мм¦24 Характеристики¦Max диаметр сверления коронкой (бетон), мм¦110 Характеристики¦Легкий доступ к щеткам¦нет Характеристики¦Плавный пуск¦нет Характеристики¦Индикатор износа кабеля¦нет Характеристики¦Шарнирный кабельный ввод¦нет Характеристики¦Перфоратор с пылесосом¦нет Характеристики¦С пыльником¦нет Характеристики¦Перфоратор с вертикальным двигателем (бочка)¦нет Характеристики¦Автоотключение при перегреве¦нет Характеристики¦Сверлильный патрон в комплекте¦нет Характеристики¦Вес нетто, кг¦2,3 Характеристики¦Габариты без упаковки, мм¦470х445х305 Характеристики¦Сила удара, Дж¦2.8 Характеристики¦Частота вращения шпинделя, об/мин¦0-1000 Характеристики¦Регулировка частоты вращения¦есть Характеристики¦Частота ударов, уд/мин¦3900 Характеристики¦Мах диаметр сверления (дерево), мм¦30 Характеристики¦Max диаметр сверления (металл), мм¦13 Характеристики¦Max диаметр сверления коронкой (кирпич), мм¦110 Характеристики¦Предохранительная муфта¦да | catalog/goods/stroitelnyj-instrument/perforatory/1171644/1200x800/52142123.jpg,catalog/goods/stroitelnyj-instrument/perforatory/1171644/1200x800/60078936.jpg,catalog/goods/stroitelnyj-instrument/perforatory/1171644/1200x800/52142124.jpg,catalog/goods/stroitelnyj-instrument/perforatory/1171644/1200x800/52142125.jpg | 1 | perforator-resanta-p-24-650k-7534
00000018791 | 018791 | Перфоратор Ресанта П-28-800К 75/3/1 | Инструменты¦Электроинструмент¦Перфораторы | Инструменты¦Электроинструмент¦Перфораторы | Ресанта | Перфоратор Ресанта П-28-800К 75/3/1 предназначен для сложных работ по твердым материалам - бетону, кирпичу и т.д. Предусмотрена предохранительная муфта, которая предотвращает вращение инструмента при его заклинивании. Данная модель имеет систему защиты рабочего механизма от попадания пыли. Работает в трех режимах: сверление, сверление с ударом и функция удара. | Характеристики¦Страна изготовитель¦Китай Характеристики¦Тип двигателя¦щеточный Характеристики¦Тип хвостовика¦sds-plus Характеристики¦Мощность, Вт¦800 Характеристики¦Количество режимов¦3 Характеристики¦Max сила удара, Дж¦3,4 Характеристики¦Реверс¦поворотом щеток Характеристики¦Виброзащита¦нет Характеристики¦Max диаметр сверления буром (бетон), мм¦28 Характеристики¦Max диаметр сверления коронкой (бетон), мм¦110 Характеристики¦Легкий доступ к щеткам¦нет Характеристики¦Плавный пуск¦нет Характеристики¦Индикатор износа кабеля¦нет Характеристики¦Шарнирный кабельный ввод¦нет Характеристики¦Перфоратор с пылесосом¦нет Характеристики¦С пыльником¦нет Характеристики¦Перфоратор с вертикальным двигателем (бочка)¦нет Характеристики¦Автоотключение при перегреве¦нет Характеристики¦Сверлильный патрон в комплекте¦нет Характеристики¦Вес нетто, кг¦2,7 Характеристики¦Габариты без упаковки, мм¦470х445х305 Характеристики¦Сила удара, Дж¦3.4 Характеристики¦Частота вращения шпинделя, об/мин¦0-1100 Характеристики¦Регулировка частоты вращения¦есть Характеристики¦Частота ударов, уд/мин¦5200 Характеристики¦Мах диаметр сверления (дерево), мм¦40 Характеристики¦Max диаметр сверления (металл), мм¦13 Характеристики¦Max диаметр сверления коронкой (кирпич), мм¦110 Характеристики¦Предохранительная муфта¦да | catalog/goods/stroitelnyj-instrument/perforatory/1171657/1200x800/53770857.jpg,catalog/goods/stroitelnyj-instrument/perforatory/1171657/1200x800/60078996.jpg,catalog/goods/stroitelnyj-instrument/perforatory/1171657/1200x800/52869394.jpg,catalog/goods/stroitelnyj-instrument/perforatory/1171657/1200x800/52869395.jpg,catalog/goods/stroitelnyj-instrument/perforatory/1171657/1200x800/53650631.jpg,catalog/goods/stroitelnyj-instrument/perforatory/1171657/1200x800/53650632.jpg,catalog/goods/stroitelnyj-instrument/perforatory/1171657/1200x800/53650633.jpg,catalog/goods/stroitelnyj-instrument/perforatory/1171657/1200x800/52869396.jpg,catalog/goods/stroitelnyj-instrument/perforatory/1171657/1200x800/52869397.jpg,catalog/goods/stroitelnyj-instrument/perforatory/1171657/1200x800/53650634.jpg,catalog/goods/stroitelnyj-instrument/perforatory/1171657/1200x800/53650635.jpg,catalog/goods/stroitelnyj-instrument/perforatory/1171657/1200x800/52869398.jpg | 1 | perforator-resanta-p-28-800k-7531
00000019007 | 75/3/2 | Перфоратор Ресанта П-30-900К 75/3/2 | Инструменты¦Электроинструмент¦Перфораторы | Инструменты¦Электроинструмент¦Перфораторы | Ресанта | Перфоратор Ресанта П-30-900К 75/3/2 предназначен для работы с такими материалами, как бетон, кирпич, металл. Патрон SDS-plus обеспечивает простой процесс смены расходного материала. Предусмотрена предохранительная муфта, которая предотвращает вращение инструмента при его заклинивании. | Характеристики¦Страна изготовитель¦Китай Характеристики¦Тип двигателя¦щеточный Характеристики¦Тип хвостовика¦sds-plus Характеристики¦Мощность, Вт¦900 Характеристики¦Количество режимов¦3 Характеристики¦Max сила удара, Дж¦4,3 Характеристики¦Реверс¦поворотом щеток Характеристики¦Виброзащита¦нет Характеристики¦Max диаметр сверления буром (бетон), мм¦30 Характеристики¦Max диаметр сверления коронкой (бетон), мм¦110 Характеристики¦Легкий доступ к щеткам¦нет Характеристики¦Плавный пуск¦нет Характеристики¦Индикатор износа кабеля¦нет Характеристики¦Шарнирный кабельный ввод¦нет Характеристики¦Перфоратор с пылесосом¦нет Характеристики¦С пыльником¦нет Характеристики¦Перфоратор с вертикальным двигателем (бочка)¦нет Характеристики¦Автоотключение при перегреве¦нет Характеристики¦Сверлильный патрон в комплекте¦нет Характеристики¦Вес нетто, кг¦2,7 Характеристики¦Габариты без упаковки, мм¦470х445х305 Характеристики¦Сила удара, Дж¦4.3 Характеристики¦Частота вращения шпинделя, об/мин¦0-1100 Характеристики¦Регулировка частоты вращения¦есть Характеристики¦Частота ударов, уд/мин¦5200 Характеристики¦Мах диаметр сверления (дерево), мм¦40 Характеристики¦Max диаметр сверления (металл), мм¦13 Характеристики¦Max диаметр сверления коронкой (кирпич), мм¦110 Характеристики¦Предохранительная муфта¦да | catalog/goods/stroitelnyj-instrument/perforatory/1171655/1200x800/52869389.jpg,catalog/goods/stroitelnyj-instrument/perforatory/1171655/1200x800/60078990.jpg,catalog/goods/stroitelnyj-instrument/perforatory/1171655/1200x800/52869390.jpg,catalog/goods/stroitelnyj-instrument/perforatory/1171655/1200x800/53650705.jpg,catalog/goods/stroitelnyj-instrument/perforatory/1171655/1200x800/53650706.jpg,catalog/goods/stroitelnyj-instrument/perforatory/1171655/1200x800/52869391.jpg,catalog/goods/stroitelnyj-instrument/perforatory/1171655/1200x800/53650707.jpg,catalog/goods/stroitelnyj-instrument/perforatory/1171655/1200x800/53650708.jpg,catalog/goods/stroitelnyj-instrument/perforatory/1171655/1200x800/53650709.jpg,catalog/goods/stroitelnyj-instrument/perforatory/1171655/1200x800/52869393.jpg,catalog/goods/stroitelnyj-instrument/perforatory/1171655/1200x800/53650710.jpg,catalog/goods/stroitelnyj-instrument/perforatory/1171655/1200x800/53650711.jpg,catalog/goods/stroitelnyj-instrument/perforatory/1171655/1200x800/52869392.jpg | 1 | perforator-resanta-p-30-900k-7532
00000019289 | 019289 | Перфоратор Ресанта П-32-1000К 75/3/3 | Инструменты¦Электроинструмент¦Перфораторы | Инструменты¦Электроинструмент¦Перфораторы | Ресанта | Перфоратор Ресанта П-32-1000К 75/3/3 предназначен для сложных работ по твердым материалам - бетону, кирпичу и металлам. Имеет систему защиты рабочего механизма от попадания пыли. Прорезиненный ударопрочный корпус обеспечивает долгий срок службы инструмента. Наличие ограничителя глубины позволяет сверлить точные по размерам несквозные отверстия. Функция реверса позволяет без лишних усилий высвобождать застрявшее сверло. | Характеристики¦Страна изготовитель¦Китай Характеристики¦Тип двигателя¦щеточный Характеристики¦Тип хвостовика¦sds-plus Характеристики¦Мощность, Вт¦1000 Характеристики¦Количество режимов¦3 Характеристики¦Max сила удара, Дж¦5,2 Характеристики¦Реверс¦поворотом щеток Характеристики¦Виброзащита¦нет Характеристики¦Max диаметр сверления буром (бетон), мм¦32 Характеристики¦Max диаметр сверления коронкой (бетон), мм¦110 Характеристики¦Легкий доступ к щеткам¦нет Характеристики¦Плавный пуск¦нет Характеристики¦Индикатор износа кабеля¦нет Характеристики¦Шарнирный кабельный ввод¦нет Характеристики¦Перфоратор с пылесосом¦нет Характеристики¦С пыльником¦нет Характеристики¦Перфоратор с вертикальным двигателем (бочка)¦нет Характеристики¦Автоотключение при перегреве¦нет Характеристики¦Сверлильный патрон в комплекте¦нет Характеристики¦Вес нетто, кг¦3 Характеристики¦Габариты без упаковки, мм¦470х445х305 Характеристики¦Сила удара, Дж¦5.2 Характеристики¦Частота вращения шпинделя, об/мин¦0-1100 Характеристики¦Регулировка частоты вращения¦есть Характеристики¦Частота ударов, уд/мин¦4900 Характеристики¦Мах диаметр сверления (дерево), мм¦40 Характеристики¦Max диаметр сверления (металл), мм¦13 Характеристики¦Max диаметр сверления коронкой (кирпич), мм¦110 Характеристики¦Предохранительная муфта¦да | catalog/goods/stroitelnyj-instrument/perforatory/1171650/1200x800/65128842.jpg,catalog/goods/stroitelnyj-instrument/perforatory/1171650/1200x800/65128848.jpg,catalog/goods/stroitelnyj-instrument/perforatory/1171650/1200x800/65128854.jpg,catalog/goods/stroitelnyj-instrument/perforatory/1171650/1200x800/65128860.jpg,catalog/goods/stroitelnyj-instrument/perforatory/1171650/1200x800/65128866.jpg,catalog/goods/stroitelnyj-instrument/perforatory/1171650/1200x800/54257585.jpg,catalog/goods/stroitelnyj-instrument/perforatory/1171650/1200x800/54257587.jpg,catalog/goods/stroitelnyj-instrument/perforatory/1171650/1200x800/65128872.jpg,catalog/goods/stroitelnyj-instrument/perforatory/1171650/1200x800/54257589.jpg,catalog/goods/stroitelnyj-instrument/perforatory/1171650/1200x800/53650608.jpg,catalog/goods/stroitelnyj-instrument/perforatory/1171650/1200x800/65128878.jpg,catalog/goods/stroitelnyj-instrument/perforatory/1171650/1200x800/65128884.jpg,catalog/goods/stroitelnyj-instrument/perforatory/1171650/1200x800/65128890.jpg,catalog/goods/stroitelnyj-instrument/perforatory/1171650/1200x800/60078984.jpg | 1 | perforator-resanta-p-32-1000k-7533
00000011235 | 180140 | Электрический перфоратор ВИТЯЗЬ ПЭ-1400 18014006 | Инструменты¦Электроинструмент¦Перфораторы | Инструменты¦Электроинструмент¦Перфораторы | Витязь | Электрический перфоратор ВИТЯЗЬ ПЭ-1400 18014006 - универсальная модель широкого применения. Перфоратор имеет три режима работы: сверление, сверление с ударом, долбление. Электронная регулировка оборотов помогает выбрать оптимальную скорость для работы в зависимости от плотности материала и диаметра оснастки. Вертикальное расположение двигателя позволяет ему работать в труднодоступных местах. | Характеристики¦Страна изготовитель¦Китай Характеристики¦Тип двигателя¦щеточный Характеристики¦Тип хвостовика¦sds-plus Характеристики¦Мощность, Вт¦1400 Характеристики¦Количество режимов¦1 Характеристики¦Max сила удара, Дж¦5 Характеристики¦Реверс¦нет Характеристики¦Виброзащита¦нет Характеристики¦Max диаметр сверления буром (бетон), мм¦32 Характеристики¦Легкий доступ к щеткам¦есть Характеристики¦Длина кабеля, м¦2 Характеристики¦Шарнирный кабельный ввод¦нет Характеристики¦Перфоратор с пылесосом¦нет Характеристики¦С пыльником¦нет Характеристики¦Перфоратор с вертикальным двигателем (бочка)¦да Характеристики¦Сверлильный патрон в комплекте¦есть Характеристики¦Вес нетто, кг¦4,9 Характеристики¦Сила удара, Дж¦5 Характеристики¦Частота вращения шпинделя, об/мин¦0-850 Характеристики¦Регулировка частоты вращения¦есть Характеристики¦Частота ударов, уд/мин¦0-4700 Характеристики¦Мах диаметр сверления (дерево), мм¦30 Характеристики¦Max диаметр сверления (металл), мм¦13 | catalog/goods/stroitelnyj-instrument/perforatory/1480245/1200x800/52113096.jpg,catalog/goods/stroitelnyj-instrument/perforatory/1480245/1200x800/52113097.jpg,catalog/goods/stroitelnyj-instrument/perforatory/1480245/1200x800/52113098.jpg | 1 | elektricheskij-perforator-vitjaz-pe-1400-18014006